## subset_air_density_multiplier_t
Air Factor (15C @ 0m) | [5 empty] | Temp (C) | [8 empty] | 1m^2 Force N |  |  |  |  | Wind Speed (km/h) | [8 empty] | Thin Plate Force (N)
Alt (m) | -20 | -18 | -16 | -14 | -12 | -10 | -8 | -6 | -4 | -2 | 0 | 2 | 4 | 6 | Factor | 5 | 10 | 15 | 20 | 25 | 30 | 35 | 40 | 45 | 50 | 55 | 60 | 65 | m^2 | 150 | 300 | 600
500 | 1.0724 | 1.064 | 1.0557 | 1.0476 | 1.0395 | 1.0316 | 1.0238 | 1.0162 | 1.0086 | 1.0012 | 0.99386 | 0.98664 | 0.97952 | 0.9725 | 0.7 | 1.1148 | 4.0589 | 9.0038 | 16.0068 | 24.8392 | 35.8439 | 48.7351 | 63.57 | 80.5201 | 99.2995 | 120.1941 | 143.0324 | 167.7573 | 1 | 150 | 300 | 600
600 | 1.0596 | 1.0513 | 1.0431 | 1.035 | 1.0271 | 1.0193 | 1.0116 | 1.0041 | 0.99659 | 0.98924 | 0.982 | 0.97486 | 0.96783 | 0.96089 | 0.72 | 1.1466 | 4.1748 | 9.2611 | 16.4642 | 25.5489 | 36.868 | 50.1275 | 65.3863 | 82.8206 | 102.1366 | 123.6282 | 147.1191 | 172.5503 | 2 | 75 | 150 | 300
700 | 1.0469 | 1.0387 | 1.0306 | 1.0227 | 1.0148 | 1.0071 | 0.99953 | 0.99204 | 0.98467 | 0.97741 | 0.97025 | 0.9632 | 0.95625 | 0.9494 | 0.74 | 1.1785 | 4.2908 | 9.5183 | 16.9215 | 26.2585 | 37.8921 | 51.5199 | 67.2025 | 85.1212 | 104.9738 | 127.0624 | 151.2057 | 177.3434 | 3 | 50 | 100 | 200
800 | 1.0344 | 1.0262 | 1.0183 | 1.0104 | 1.0027 | 0.99505 | 0.98754 | 0.98015 | 0.97287 | 0.96569 | 0.95862 | 0.95165 | 0.94479 | 0.93802 | 0.76 | 1.2103 | 4.4068 | 9.7756 | 17.3788 | 26.9682 | 38.9162 | 52.9124 | 69.0188 | 87.4218 | 107.8109 | 130.4965 | 155.2924 | 182.1365 | 4 | 37.5 | 75 | 150
900 | 1.0219 | 1.0139 | 1.006 | 0.99827 | 0.99062 | 0.98309 | 0.97568 | 0.96837 | 0.96118 | 0.95409 | 0.9471 | 0.94022 | 0.93343 | 0.92675 | 0.78 | 1.2422 | 4.5227 | 10.0329 | 17.8362 | 27.6779 | 39.9403 | 54.3048 | 70.8351 | 89.7223 | 110.648 | 133.9306 | 159.379 | 186.9295 | 5 | 30 | 60 | 120
1000 | 1.0096 | 1.0017 | 0.99392 | 0.98625 | 0.97869 | 0.97125 | 0.96393 | 0.95671 | 0.9496 | 0.9426 | 0.9357 | 0.9289 | 0.92219 | 0.91559 | 0.8 | 1.274 | 4.6387 | 10.2901 | 18.2935 | 28.3876 | 40.9644 | 55.6972 | 72.6514 | 92.0229 | 113.4851 | 137.3647 | 163.4656 | 191.7226 | 6 | 25 | 50 | 100
1100 | 0.99743 | 0.98962 | 0.98192 | 0.97434 | 0.96688 | 0.95953 | 0.95229 | 0.94516 | 0.93814 | 0.93122 | 0.9244 | 0.91768 | 0.91106 | 0.90453 | 0.82 | 1.3059 | 4.7547 | 10.5474 | 18.7509 | 29.0973 | 41.9885 | 57.0897 | 74.4677 | 94.3235 | 116.3223 | 140.7988 | 167.5523 | 196.5157 | 7 | 21.4286 | 42.8571 | 85.7143
1200 | 0.98537 | 0.97764 | 0.97004 | 0.96255 | 0.95518 | 0.94792 | 0.94077 | 0.93373 | 0.92679 | 0.91995 | 0.91322 | 0.90658 | 0.90004 | 0.89359 | 0.84 | 1.3377 | 4.8706 | 10.8046 | 19.2082 | 29.807 | 43.0126 | 58.4821 | 76.284 | 96.6241 | 119.1594 | 144.2329 | 171.6389 | 201.3087 | 8 | 18.75 | 37.5 | 75
1300 | 0.97342 | 0.96579 | 0.95828 | 0.95088 | 0.9436 | 0.93643 | 0.92936 | 0.92241 | 0.91555 | 0.9088 | 0.90214 | 0.89559 | 0.88912 | 0.88275 | 0.86 | 1.3696 | 4.9866 | 11.0619 | 19.6655 | 30.5167 | 44.0367 | 59.8745 | 78.1002 | 98.9246 | 121.9965 | 147.6671 | 175.7256 | 206.1018 | 9 | 16.6667 | 33.3333 | 66.6667
1400 | 0.96159 | 0.95405 | 0.94663 | 0.93932 | 0.93213 | 0.92505 | 0.91807 | 0.91119 | 0.90442 | 0.89775 | 0.89118 | 0.8847 | 0.87832 | 0.87202 | 0.88 | 1.4014 | 5.1026 | 11.3191 | 20.1229 | 31.2264 | 45.0609 | 61.2669 | 79.9165 | 101.2252 | 124.8336 | 151.1012 | 179.8122 | 210.8948 | 10 | 15 | 30 | 60
1500 | 0.94987 | 0.94243 | 0.9351 | 0.92788 | 0.92077 | 0.91378 | 0.90688 | 0.90009 | 0.89341 | 0.88682 | 0.88032 | 0.87392 | 0.86762 | 0.8614 | 0.9 | 1.4333 | 5.2186 | 11.5764 | 20.5802 | 31.9361 | 46.085 | 62.6594 | 81.7328 | 103.5258 | 127.6708 | 154.5353 | 183.8988 | 215.6879 | 11 | 13.6364 | 27.2727 | 54.5455
1600 | 0.93827 | 0.93092 | 0.92368 | 0.91655 | 0.90953 | 0.90262 | 0.89581 | 0.8891 | 0.8825 | 0.87599 | 0.86957 | 0.86325 | 0.85702 | 0.85088 | 0.92 | 1.4651 | 5.3345 | 11.8336 | 21.0375 | 32.6458 | 47.1091 | 64.0518 | 83.5491 | 105.8264 | 130.5079 | 157.9694 | 187.9855 | 220.481 | 12 | 12.5 | 25 | 50
1700 | 0.92679 | 0.91952 | 0.91237 | 0.90533 | 0.8984 | 0.89157 | 0.88485 | 0.87822 | 0.8717 | 0.86527 | 0.85893 | 0.85269 | 0.84653 | 0.84047 | 0.94 | 1.497 | 5.4505 | 12.0909 | 21.4949 | 33.3555 | 48.1332 | 65.4442 | 85.3654 | 108.1269 | 133.345 | 161.4035 | 192.0721 | 225.274
1800 | 0.91542 | 0.90824 | 0.90118 | 0.89423 | 0.88738 | 0.88063 | 0.87399 | 0.86745 | 0.861 | 0.85465 | 0.84839 | 0.84223 | 0.83615 | 0.83016 | 0.96 | 1.5288 | 5.5665 | 12.3481 | 21.9522 | 34.0651 | 49.1573 | 66.8367 | 87.1817 | 110.4275 | 136.1822 | 164.8377 | 196.1588 | 230.0671
1900 | 0.90416 | 0.89708 | 0.8901 | 0.88323 | 0.87647 | 0.8698 | 0.86324 | 0.85678 | 0.85041 | 0.84414 | 0.83796 | 0.83187 | 0.82587 | 0.81995 | 0.98 | 1.5607 | 5.6824 | 12.6054 | 22.4096 | 34.7748 | 50.1814 | 68.2291 | 88.998 | 112.7281 | 139.0193 | 168.2718 | 200.2454 | 234.8602
2000 | 0.89302 | 0.88602 | 0.87913 | 0.87234 | 0.86566 | 0.85908 | 0.8526 | 0.84622 | 0.83993 | 0.83374 | 0.82763 | 0.82162 | 0.81569 | 0.80984 | 1 | 1.5925 | 5.7984 | 12.8626 | 22.8669 | 35.4845 | 51.2055 | 69.6215 | 90.8142 | 115.0287 | 141.8564 | 171.7059 | 204.332 | 239.6532
2100 | 0.88199 | 0.87507 | 0.86827 | 0.86157 | 0.85497 | 0.84847 | 0.84207 | 0.83577 | 0.82956 | 0.82344 | 0.81741 | 0.81147 | 0.80561 | 0.79984 | 1.02 | 1.6244 | 5.9144 | 13.1199 | 23.3242 | 36.1942 | 52.2296 | 71.014 | 92.6305 | 117.3292 | 144.6935 | 175.14 | 208.4187 | 244.4463
2200 | 0.87106 | 0.86424 | 0.85751 | 0.8509 | 0.84438 | 0.83796 | 0.83164 | 0.82542 | 0.81928 | 0.81324 | 0.80728 | 0.80142 | 0.79563 | 0.78993 | 1.04 | 1.6562 | 6.0303 | 13.3771 | 23.7816 | 36.9039 | 53.2537 | 72.4064 | 94.4468 | 119.6298 | 147.5307 | 178.5741 | 212.5053 | 249.2394
2300 | 0.86025 | 0.85351 | 0.84687 | 0.84033 | 0.8339 | 0.82756 | 0.82132 | 0.81517 | 0.80911 | 0.80314 | 0.79726 | 0.79147 | 0.78576 | 0.78013 | 1.06 | 1.6881 | 6.1463 | 13.6344 | 24.2389 | 37.6136 | 54.2778 | 73.7988 | 96.2631 | 121.9304 | 150.3678 | 182.0082 | 216.592 | 254.0324
2400 | 0.84955 | 0.84289 | 0.83633 | 0.82988 | 0.82352 | 0.81726 | 0.8111 | 0.80503 | 0.79905 | 0.79315 | 0.78734 | 0.78162 | 0.77598 | 0.77042 | 1.08 | 1.7199 | 6.2623 | 13.8916 | 24.6962 | 38.3233 | 55.302 | 75.1913 | 98.0794 | 124.2309 | 153.2049 | 185.4424 | 220.6786 | 258.8255
2500 | 0.83895 | 0.83238 | 0.8259 | 0.81953 | 0.81325 | 0.80707 | 0.80098 | 0.79499 | 0.78908 | 0.78326 | 0.77752 | 0.77187 | 0.7663 | 0.76081 | 1.1 | 1.7518 | 6.3782 | 14.1489 | 25.1536 | 39.033 | 56.3261 | 76.5837 | 99.8957 | 126.5315 | 156.0421 | 188.8765 | 224.7653 | 263.6186
2600 | 0.82846 | 0.82197 | 0.81558 | 0.80928 | 0.80309 | 0.79698 | 0.79097 | 0.78505 | 0.77922 | 0.77347 | 0.7678 | 0.76222 | 0.75672 | 0.7513
2700 | 0.81808 | 0.81167 | 0.80536 | 0.79914 | 0.79302 | 0.78699 | 0.78106 | 0.77521 | 0.76945 | 0.76378 | 0.75818 | 0.75267 | 0.74724 | 0.74189
2800 | 0.80781 | 0.80147 | 0.79524 | 0.7891 | 0.78306 | 0.77711 | 0.77125 | 0.76547 | 0.75979 | 0.75418 | 0.74866 | 0.74322 | 0.73785 | 0.73257
2900 | 0.79764 | 0.79138 | 0.78523 | 0.77917 | 0.7732 | 0.76732 | 0.76154 | 0.75584 | 0.75022 | 0.74469 | 0.73923 | 0.73386 | 0.72856 | 0.72334
3000 | 0.78757 | 0.78139 | 0.77532 | 0.76933 | 0.76344 | 0.75764 | 0.75192 | 0.7463 | 0.74075 | 0.73529 | 0.7299 | 0.7246 | 0.71937 | 0.71421

## force_multiplier_table_df (2)
Air Factor | Column1 | Column2 | Column3 | Column4 | Column5 | Column6 | Column7 | Column8 | Column9 | Column10 | Column11 | Column12 | Column13
Wind (km/h) | 5 | 10 | 15 | 20 | 25 | 30 | 35 | 40 | 45 | 50 | 55 | 60 | 65
0.7 | 1.1148 | 4.0589 | 9.0038 | 16.0068 | 24.8392 | 35.8439 | 48.7351 | 63.57 | 80.5201 | 99.2995 | 120.1941 | 143.0324 | 167.7573
0.72 | 1.1466 | 4.1748 | 9.2611 | 16.4642 | 25.5489 | 36.868 | 50.1275 | 65.3863 | 82.8206 | 102.1366 | 123.6282 | 147.1191 | 172.5503
0.74 | 1.1785 | 4.2908 | 9.5183 | 16.9215 | 26.2585 | 37.8921 | 51.5199 | 67.2025 | 85.1212 | 104.9738 | 127.0624 | 151.2057 | 177.3434
0.76 | 1.2103 | 4.4068 | 9.7756 | 17.3788 | 26.9682 | 38.9162 | 52.9124 | 69.0188 | 87.4218 | 107.8109 | 130.4965 | 155.2924 | 182.1365
0.78 | 1.2422 | 4.5227 | 10.0329 | 17.8362 | 27.6779 | 39.9403 | 54.3048 | 70.8351 | 89.7223 | 110.648 | 133.9306 | 159.379 | 186.9295
0.8 | 1.274 | 4.6387 | 10.2901 | 18.2935 | 28.3876 | 40.9644 | 55.6972 | 72.6514 | 92.0229 | 113.4851 | 137.3647 | 163.4656 | 191.7226
0.82 | 1.3059 | 4.7547 | 10.5474 | 18.7509 | 29.0973 | 41.9885 | 57.0897 | 74.4677 | 94.3235 | 116.3223 | 140.7988 | 167.5523 | 196.5157
0.84 | 1.3377 | 4.8706 | 10.8046 | 19.2082 | 29.807 | 43.0126 | 58.4821 | 76.284 | 96.6241 | 119.1594 | 144.2329 | 171.6389 | 201.3087
0.86 | 1.3696 | 4.9866 | 11.0619 | 19.6655 | 30.5167 | 44.0367 | 59.8745 | 78.1002 | 98.9246 | 121.9965 | 147.6671 | 175.7256 | 206.1018
0.88 | 1.4014 | 5.1026 | 11.3191 | 20.1229 | 31.2264 | 45.0609 | 61.2669 | 79.9165 | 101.2252 | 124.8336 | 151.1012 | 179.8122 | 210.8948
0.9 | 1.4333 | 5.2186 | 11.5764 | 20.5802 | 31.9361 | 46.085 | 62.6594 | 81.7328 | 103.5258 | 127.6708 | 154.5353 | 183.8988 | 215.6879
0.92 | 1.4651 | 5.3345 | 11.8336 | 21.0375 | 32.6458 | 47.1091 | 64.0518 | 83.5491 | 105.8264 | 130.5079 | 157.9694 | 187.9855 | 220.481
0.94 | 1.497 | 5.4505 | 12.0909 | 21.4949 | 33.3555 | 48.1332 | 65.4442 | 85.3654 | 108.1269 | 133.345 | 161.4035 | 192.0721 | 225.274
0.96 | 1.5288 | 5.5665 | 12.3481 | 21.9522 | 34.0651 | 49.1573 | 66.8367 | 87.1817 | 110.4275 | 136.1822 | 164.8377 | 196.1588 | 230.0671
0.98 | 1.5607 | 5.6824 | 12.6054 | 22.4096 | 34.7748 | 50.1814 | 68.2291 | 88.998 | 112.7281 | 139.0193 | 168.2718 | 200.2454 | 234.8602
1 | 1.5925 | 5.7984 | 12.8626 | 22.8669 | 35.4845 | 51.2055 | 69.6215 | 90.8142 | 115.0287 | 141.8564 | 171.7059 | 204.332 | 239.6532
1.02 | 1.6244 | 5.9144 | 13.1199 | 23.3242 | 36.1942 | 52.2296 | 71.014 | 92.6305 | 117.3292 | 144.6935 | 175.14 | 208.4187 | 244.4463
1.04 | 1.6562 | 6.0303 | 13.3771 | 23.7816 | 36.9039 | 53.2537 | 72.4064 | 94.4468 | 119.6298 | 147.5307 | 178.5741 | 212.5053 | 249.2394
1.06 | 1.6881 | 6.1463 | 13.6344 | 24.2389 | 37.6136 | 54.2778 | 73.7988 | 96.2631 | 121.9304 | 150.3678 | 182.0082 | 216.592 | 254.0324
1.08 | 1.7199 | 6.2623 | 13.8916 | 24.6962 | 38.3233 | 55.302 | 75.1913 | 98.0794 | 124.2309 | 153.2049 | 185.4424 | 220.6786 | 258.8255
1.1 | 1.7518 | 6.3782 | 14.1489 | 25.1536 | 39.033 | 56.3261 | 76.5837 | 99.8957 | 126.5315 | 156.0421 | 188.8765 | 224.7653 | 263.6186